## BOM_STM32_DASH V2_1-PCB_PCB_STM
No. | Quantity | Comment | Designator | Footprint | Value | Manufacturer Part | Manufacturer | Supplier Part | Supplier
1 | 2 | CAN03_TVS | 1,2 | SOT323_TVS |  |  |  | C152727 | LCSC
2 | 1 | CR1220-2 | B1 | BAT-SMD_CR1220-2 |  | CR1220-2 | Q&J | C70381 | LCSC
3 | 68 | 100nF | C1,C2,C3,C4,C5,C6,C7,C8,C9,C10,C11,C12,C13,C14,C15,C16,C17,C18,C19,C20,C21,C22,C23,C24,C25,C38,C39,C40,C41,C42,C49,C50,C51,C52,C53,C56,C60,C61,C62,C65,C67,C76,C85,C90,C92,C93,C94,C95,C96,C97,C98,C99,C100,C101,C102,C103,C104,C105,C107,C108,C109,C110,C111,C114,C115,C116,C117,C120 | C_0402_1005METRIC |  | CL05B104KO5NNNC | SAMSUNG | C1525 | LCSC
4 | 2 | 1nF | C26,C58 | C_0402_1005METRIC |  | 0402B102K500NT | FH | C1523 | LCSC
5 | 3 | 1uF | C27,C28,C69 | C_0402_1005METRIC |  | CL05A105KA5NQNC | SAMSUNG | C52923 | LCSC
6 | 2 | 1uF | C29,C57 | C0805 |  | CL21B105KBFNNNE | SAMSUNG | C28323 | LCSC
7 | 4 | 100uF | C30,C31,C54,C55 | CAP-SMD_L3.5-W2.8 |  | TAJB107K006RNJ | AVX | C16133 | LCSC
8 | 1 | 100nF | C32 | C0805 |  | CC0805KRX7R9BB104 | YAGEO | C49678 | LCSC
9 | 1 | 470uF | C33 | CAP-SMD_BD10.0-L10.3-W10.3-RD |  | VE-471M1E1010-TR0 | Lelon | C249931 | LCSC
10 | 21 | 10nF | C34,C37,C47,C48,C59,C63,C64,C68,C73,C74,C75,C78,C84,C88,C91,C118,C121,C123,C124,C133,C134 | C_0402_1005METRIC |  | CL05B103KB5NNNC | SAMSUNG | C15195 | LCSC
11 | 20 | 4.7uF | C35,C66,C70,C71,C77,C79,C80,C81,C86,C87,C89,C106,C125,C126,C127,C128,C129,C130,C131,C132 | C_0402_1005METRIC |  | CL05A475MP5NRNC | SAMSUNG | C23733 | LCSC
12 | 2 | 20pF | C36,C72 | C_0402_1005METRIC |  | 0402CG200J500NT | FH | C1554 | LCSC
13 | 2 | 2.2uF | C43,C44 | C_0402_1005METRIC |  | CL05A225MA5NUNC | SAMSUNG | C159814 | LCSC
14 | 2 | 0 | C45,C46 | C_0402_1005METRIC |  | ?
15 | 2 | 10pF | C82,C83 | C_0402_1005METRIC |  | CL05C100JB5NNNC | SAMSUNG | C32949 | LCSC
16 | 1 | 33nF | C113 | C_0402_1005METRIC |  | 0402F333M500NT | FH | C1585 | LCSC
17 | 1 | 2.2nF | C122 | C_0402_1005METRIC |  | 0402B222K500NT | FH | C1531 | LCSC
18 | 1 | THD2528-11SD-GF | CARD1 | TF-SMD_THD2528-11SD-GF |  | THD2528-11SD-GF | THD | C283232 | LCSC
19 | 1 | BAT54CLT1G | D1 | SOT-23-3_L2.9-W1.6-P1.90-LS2.8-BR |  | BAT54CLT1G | ON | C14308 | LCSC
20 | 1 | SM15T15CA | D2 | SMC_L6.9-W5.9-LS7.9-BI |  | SM15T15CA | STMicroelectronics | C133713 | LCSC
21 | 3 | SS54_C22452 | D3,D17,D20 | SMA_L4.4-W2.8-LS5.4-R-RD |  | SS54 | MDD | C22452 | LCSC
22 | 1 | B5819W_C8598 | D23 | SOD-123_L2.8-W1.8-LS3.7-RD |  | B5819W | CJ | C8598 | LCSC
23 | 1 | USBLC6-2SC6 | D24 | SOT-23-6_L2.9-W1.6-P0.95-LS2.8-BR |  | USBLC6-2SC6 | STMicroelectronics | C7519 | LCSC
24 | 1 | 01550900M | FH1 | FUSE-SMD_L9.8-W5.0 |  | 01550900M | Littelfuse | C108518 | LCSC
25 | 1 | LM1117IMPX-3.3 | IC3 | SOT223 |  |  |  | C6186 | LCSC
26 | 2 | 1-776200-1 | J1,J2 | TE_1-776200-1
27 | 2 | 470uH | L1,L4 | IND-SMD_L12.5-W12.5 |  | SWRB1207S-471MT | Sunlord | C169382 | LCSC
28 | 1 | 100Ω | L2 | L0805 |  | GZ2012D101TF | Sunlord | C1015 | LCSC
29 | 1 | 47nH | L5 | R_0402_1005METRIC |  | SCC1005C47NJSP | Sunltech Tech | C219549 | LCSC
30 | 46 | WS2812D-F5 | LED1,LED2,LED3,LED4,LED5,LED6,LED7,LED8,LED9,LED10,LED11,LED12,LED13,LED14,LED15,LED16,LED17,LED18,LED19,LED20,LED21,LED22,LED23,LED24,LED25,LED26,LED27,LED29,LED30,LED31,LED32,LED33,LED34,LED35,LED36,LED37,LED38,LED39,LED40,LED41,LED42,LED43,LED44,LED46,LED47,LED48 | LED-TH_4P-BD5.8-P1.30 |  | WS2812D-F5 | Worldsemi | C190565 | LCSC
31 | 5 | LED | LED28,LED51,LED53,LED54,LED55 | LED0402-RD |  |  |  | C130722 | LCSC
32 | 1 | 16-213/SDRC/S530-A3/TR8 | LED52 | LED0402-RD |  |  |  | C130722 | LCSC
33 | 2 | Header-Female-2.54_1x4 | P1,P4 | HDR-4X1/2.54 |  | Header-Female-2.54_1x4 | ReliaPro | C124413 | LCSC
34 | 1 | FPCConnector 40PIN 0.5MM | P2 | FPC-SMD_40P-P0.50_FG-H2.0-40P |  | FPCConnector 40PIN 0.5MM | BOOMELE | C9160 | LCSC
35 | 1 | Pin 1pin | PIN1 | PIN 1-PIN SQUARE
36 | 1 | BSS138_C400505 | Q1 | SOT-23-3_L2.9-W1.3-P1.90-LS2.4-BR |  | BSS138 | Yangzhou Yangjie Elec Tech | C400505 | LCSC
37 | 39 | 10K | R1,R2,R3,R4,R5,R6,R7,R8,R9,R10,R12,R13,R15,R18,R20,R22,R27,R28,R31,R32,R35,R36,R37,R43,R112,R127,R136,R137,R158,R159,R160,R161,R203,R204,R205,R254,R255,R256,R257 | R_0402_1005METRIC |  | 0402WGF1002TCE | UniOhm | C25744 | LCSC
38 | 1 | 6.34K | R11 | R_0402_1005METRIC |  | 0402WGF6341TCE | UniOhm | C45013 | LCSC
39 | 3 | 1K | R14,R24,R33 | R_0402_1005METRIC |  | 0402WGF1001TCE | UniOhm | C11702 | LCSC
40 | 3 | 1M | R16,R17,R19 | R_0402_1005METRIC |  | MCHVR02FTEY1004 | Multicomp | C241267 | LCSC
41 | 2 | 2.49K | R21,R30 | R_0402_1005METRIC |  | 0402WGF2491TCE | UniOhm | C25884 | LCSC
42 | 2 | 120 | R23,R132 | R_0402_1005METRIC |  | 0402WGF1200TCE | UniOhm | C25079 | LCSC
43 | 2 | 0 | R25,R26 | R_0402_1005METRIC |  | 0402WGF0000TCE | UniOhm | C17168 | LCSC
44 | 1 | 10 | R29 | R_0402_1005METRIC |  | ? |  | C25077
45 | 1 | 39 | R38 | R_0402_1005METRIC |  | 0402WGF390JTCE | UniOhm | C25110 | LCSC
46 | 5 | 470 | R39,R134,R135,R138,R139 | R_0402_1005METRIC |  |  |  | C25117 | LCSC
47 | 4 | 5.6K | R42,R183,R184,R185 | R_0402_1005METRIC |  | 0402WGF5601TCE | UniOhm | C25908 | LCSC
48 | 1 | 100K | R58 | R_0402_1005METRIC |  | RC0402FR-07100KL | YAGEO | C60491 | LCSC
49 | 1 | 2.7K | R128 | R_0402_1005METRIC |  |  |  | C25885 | LCSC
50 | 1 | 3.3K | R149 | R_0402_1005METRIC |  | 0402WGF3301TCE | UniOhm | C25890 | LCSC
51 | 4 | 470K | R170,R171,R172,R173 | R_0402_1005METRIC |  | 0402WGF4703TCE | UniOhm | C25790 | LCSC
52 | 7 | TS-1093C-A5B3-D1 | SW1,SW2,SW3,SW5,SW6,SW7,SW8 | SW-TH_TS-1093C-A5B3-D1 |  | TS-1093C-A5B3-D1 | Yuandi | C493039 | LCSC
53 | 2 | SRV05-4-P-T7 | TV1,TV5 | SOT-23-6_L2.9-W1.6-P0.95-LS2.8-BR |  | SRV05-4-P-T7 | PROTEK | C85364 | LCSC
54 | 1 | STM32F429BIT6 | U1 | LQFP-208_L28.0-W28.0-P0.50-BL |  | STM32F429BIT6 | ST(意法半导体) | C93564 | LCSC
55 | 1 | 74HC2G17GW,125 | U2 | SOT-363_L2.0-W1.3-P0.65-LS2.1-BR |  | 74HC2G17GW,125 | Nexperia | C94189 | LCSC
56 | 1 | TLS115B0EJ | U3 | PG-DSO-8_L4.9-W3.9-P1.27-LS6.0-BL-EP |  | TLS115B0EJ | Infineon Technologies | C540240 | LCSC
57 | 2 | LM2596SX-5.0/NOPB | U4,U22 | TO-263-5_L10.2-W8.9-P1.70-TL |  | LM2596SX-5.0/NOPB | TI | C10002 | LCSC
58 | 8 | VND7050AJTR | U5,U12,U13,U14,U23,U39,U40,U42 | POWERSSO-16_L4.9-W3.9-P0.50-LS6.0-BL-EP |  | VND7050AJTR | STMicroelectronics | C443997 | LCSC
59 | 3 | 74LVC1G53DP,125 | U6,U8,U16 | TSSOP-8_L3.0-W3.0-P0.65-LS4.0-BL |  | 74LVC1G53DP,125 | Nexperia | C548378 | LCSC
60 | 1 | REF3033AIDBZR | U7 | SOT-23-3_L3.0-W1.7-P0.95-LS2.9-BR |  | REF3033AIDBZR | TI | C36658 | LCSC
61 | 1 | 5-1814832-1 | U9 | RF-TH_5-1814832-1 |  | 5-1814832-1 | TE Connectivity | C127838 | LCSC
62 | 1 | W9825G6KH-6I | U10 | TSOP-54_L22.2-W10.2-P0.80-LS11.8-BL |  | W9825G6KH-6I | WINBOND | C97572 | LCSC
63 | 1 | L76-M33 | U11 | L76L-M33-SLCHAN
64 | 1 | 74HC4051PW-Q100,11 | U15 | TSSOP-16_L5.0-W4.4-P0.65-LS6.4-BL |  | 74HC4051PW-Q100,11 | Nexperia | C179325 | LCSC
65 | 1 | XTSD04GCLGEGA | U17 | LGA-8_L6.0-W8.0-P1.27-TL |  | XTSD04GCLGEGA | XTX(芯天下) | C2759953 | LCSC
66 | 1 | W25Q16JVSSIQ | U18 | SOIC-8_L5.3-W5.3-P1.27-LS8.0-BL |  |  |  | C131025 | LCSC
67 | 2 | SN65HVD230QDR | U19,U20 | SOIC127P600X175-8N |  |  |  | C12084 | LCSC
68 | 1 | BH1750FVI-TR | U21 | WSOF-6_L2.6-W1.6-P0.50-TL-EP |  | BH1750FVI-TR | ROHM | C78960 | LCSC
69 | 1 | ESP-07 | U24 | WIFIM-SMD_ESP-07 |  | ESP-07 | Ai-Thinker | C82894 | LCSC
70 | 1 | 74HC4067PW,118 | U25 | TSSOP-24_L7.8-W4.4-P0.65-LS6.4-BL |  | 74HC4067PW,118 | Nexperia | C179326 | LCSC
71 | 1 | LPS22HBTR | U26 | HLGA-10L_LPS22HBTR |  | LPS22HBTR | STMicroelectronics | C94049 | LCSC
72 | 1 | MPU-6050_C24112 | U27 | QFN-24_L4.0-W4.0-P0.50-BL-MPU-6050 |  | MPU-6050 | InvenSense | C24112 | LCSC
73 | 1 | MCP6004T-I/ST | U43 | TSSOP-14_L5.0-W4.4-P0.65-LS6.4-BL |  | MCP6004T-I/ST | MICROCHIP | C50282 | LCSC
74 | 1 | MINI 5PFemale180 Bend foot_C46396 | USB1 | USB-A-TH_USB-MINI-1 |  | MINI 5PFemale180 Bend foot | ValuePro | C46396 | LCSC
75 | 1 | 32.768KHz | X1 | FC-135R_L3.2-W1.5 |  | Q13FC1350000400 | EPSON | C32346 | LCSC
76 | 1 | 8MHz | X2 | OSC-SMD_L5.0-W3.2 |  | X50328MSB2GI | YXC | C390781 | LCSC